## 台式计算机配置标准
品目名称 | 配置名称 | 建议金额(万元) | 配置信息 | 特殊配置参考
台式计算机 | 配置一调整版_2015 | 0.5 | 操作系统:正版操作系统;噪音:平均＜35dB;辐射:GB9254-2008;声卡:内置集成声卡;PCI-E:有;PCI槽:有;一键恢复:有;服务支持:售后服务标准必须与该产品出厂市场标准服务一致,同时还应包括:≥3年整机质保,5*8小时技术支持服务；2小时电话响应，第二个工作日现场服务；故障报修后两个工作日解决问题，否则在三个工作日内提供备机,免费送货到中央单位指定的地点;故障硬盘不返还维修（硬盘故障后，免费更换新的硬盘，原盘由用户保留）;稳定性:平均无故障时间不低于10万小时;显卡:显卡-类型:独立显卡（支持数字接口）、显存容量:2GB;内存:容量:4GB、频率:≥1600MHz;光驱:光驱-类型:≥DVD刻录、光驱-接口:SATA;网卡:有线网卡:千兆、网卡-接口:PCI-E;颜色:显示器和机箱颜色:黑色或灰色;USB:规格/数据:≥6个;电源:电源-类型:≤350W;鼠标:鼠标-接口类型:有线（USB)、工作方式:光电;键盘:键盘-接口类别:有线（USB);显示器:材质:TN-扭曲向列、显示技术:LED、尺寸:21.5英寸、屏幕:宽屏、分辨率:1920*1080、响应时间:>=5ms、显示器-接口:VGA+DVI、可视角度:≥160°/160°、刷新率:≥60Hz、亮度:250cd/m2;CPU:核心数:≥I5或A10,4核、速度:≥3.2GHz、缓存容量:>=4M;硬盘:硬盘容量:1TB、硬盘-接口类型:SATAIII、转速:7200转;主板:排序标准:≥Q87或≥A78;
台式计算机 | 配置二_2015 | 0.5 | 操作系统:正版操作系统;噪音:平均＜35dB;辐射:GB9254-2008;声卡:内置集成声卡;PCI-E:有;PCI槽:有;一键恢复:有;服务支持:售后服务标准必须与该产品出厂市场标准服务一致,同时还应包括:≥3年整机质保,5*8小时技术支持服务；2小时电话响应，第二个工作日现场服务；故障报修后两个工作日解决问题，否则在三个工作日内提供备机,免费送货到中央单位指定的地点;故障硬盘不返还维修（硬盘故障后，免费更换新的硬盘，原盘由用户保留）;稳定性:平均无故障时间不低于10万小时;显示器:材质:TN-扭曲向列、显示技术:LED、尺寸:19英寸、屏幕:宽屏、分辨率:1440×900、响应时间:≥5ms、显示器-接口:VGA+DVI、可视角度:≥160°/160°、刷新率:≥60Hz、亮度:250cd/m2;CPU:核心数:≥I5或A10,4核、速度:≥3.2GHz、缓存容量(各级缓存容量之和):≥4MB;硬盘:硬盘容量:≥1TB、硬盘-接口类型:SATAIII、转速:7200转;显卡:显卡-类型:独立显卡（支持数字接口）、显存容量:1GB;内存:容量:4GB、频率:≥1600MHz;光驱:光驱-类型:≥DVD刻录、光驱-接口:SATA、倍速:16X;网卡:有线网卡:千兆、网卡-接口:PCI-E;颜色:显示器和机箱颜色:黑色或灰色;USB:规格/数据:≥6个;电源:电源-类型:≤350W;鼠标:鼠标-接口类型:有线（USB)、工作方式:光电;键盘:键盘-接口类别:有线（USB);主板:排序标准:≥H81或≥A75;
台式计算机 | 配置三_2015 | 0.4 | 操作系统:正版操作系统;噪音:平均＜35dB;辐射:GB9254-2008;声卡:内置集成声卡;PCI-E:有;PCI槽:有;一键恢复:有;服务支持:售后服务标准必须与该产品出厂市场标准服务一致,同时还应包括:≥3年整机质保,5*8小时技术支持服务；2小时电话响应，第二个工作日现场服务；故障报修后两个工作日解决问题，否则在三个工作日内提供备机,免费送货到中央单位指定的地点;故障硬盘不返还维修（硬盘故障后，免费更换新的硬盘，原盘由用户保留）;稳定性:平均无故障时间不低于10万小时;显示器:材质:TN-扭曲向列、显示技术:LED、尺寸:19英寸、屏幕:宽屏、分辨率:1440×900、响应时间:≥5ms、显示器-接口:VGA+DVI、可视角度:≥160°/160°、刷新率:≥60Hz、亮度:250cd/m2;CPU:核心数:≥I3或A8,2核、速度:≥3.0GHz、缓存容量(各级缓存容量之和):≥1MB;硬盘:硬盘容量:≥1TB、硬盘-接口类型:SATAIII、转速:7200转;显卡:显卡-类型:集成显卡、显存容量:动态分布;内存:容量:4GB、频率:≥1600MHz;光驱:光驱-类型:≥DVD刻录、光驱-接口:SATA、倍速:16X;网卡:有线网卡:千兆、网卡-接口:PCI-E;颜色:显示器和机箱颜色:黑色或灰色;USB:规格/数据:≥6个;电源:电源-类型:≤320W;鼠标:鼠标-接口类型:有线（USB)、工作方式:光电;键盘:键盘-接口类别:有线（USB);主板:排序标准:≥H81或≥A75;
台式计算机 | 一体机二_2015 | 0.45 | 操作系统:正版操作系统;噪音:平均＜35dB;辐射:GB9254-2008;声卡:内置集成声卡;PCI-E:无;PCI槽:无;一键恢复:有;服务支持:售后服务标准必须与该产品出厂市场标准服务一致,同时还应包括:≥3年整机质保,5*8小时技术支持服务；2小时电话响应，第二个工作日现场服务；故障报修后两个工作日解决问题，否则在三个工作日内提供备机,免费送货到中央单位指定的地点;故障硬盘不返还维修（硬盘故障后，免费更换新的硬盘，原盘由用户保留）;稳定性:平均无故障时间不低于10万小时;显示器:材质:TN-扭曲向列、显示技术:LED、尺寸:19英寸、屏幕:宽屏、分辨率:1600*900、响应时间:≥5ms、显示器-接口:VGA、可视角度:≥160°/160°、刷新率:≥60Hz、亮度:250cd/m2;CPU:核心数:≥2核、速度:主频≥2.6GHz、缓存容量(各级缓存容量之和):≥2MB;硬盘:硬盘容量:≥500GB、硬盘-接口类型:SATAIII、转速:7200转;显卡:显卡-类型:集成显卡、显存容量:动态分布;内存:容量:2GB、频率:≥1333MHz;光驱:光驱-类型:≥DVD只读、光驱-接口:SATA、倍速:16X;网卡:有线网卡:千兆、网卡-接口:PCI-E;颜色:显示器和机箱颜色:黑色或灰色;USB:规格/数据:≥6个;电源:电源-类型:≤200W;鼠标:鼠标-接口类型:有线（USB)、工作方式:光电;键盘:键盘-接口类别:有线（USB);主板:排序标准:≥H81或≥A75;
台式计算机 | 一体机一_2015 | 0.5 | 操作系统:正版操作系统;噪音:平均＜35dB;辐射:GB9254-2008;声卡:内置集成声卡;PCI-E:无;PCI槽:无;一键恢复:有;服务支持:售后服务标准必须与该产品出厂市场标准服务一致,同时还应包括:≥3年整机质保,5*8小时技术支持服务；2小时电话响应，第二个工作日现场服务；故障报修后两个工作日解决问题，否则在三个工作日内提供备机,免费送货到中央单位指定的地点;故障硬盘不返还维修（硬盘故障后，免费更换新的硬盘，原盘由用户保留）;稳定性:平均无故障时间不低于10万小时;显示器:材质:TN-扭曲向列、显示技术:LED、尺寸:21.5英寸、屏幕:宽屏、分辨率:1600*900、响应时间:≥5ms、显示器-接口:VGA、可视角度:≥160°/160°、刷新率:≥60Hz、亮度:250cd/m2;CPU:核心数:≥2核、速度:主频≥2.6GHz、缓存容量(各级缓存容量之和):≥2MB;硬盘:硬盘容量:≥500GB、硬盘-接口类型:SATAIII、转速:7200转;显卡:显卡-类型:独立显卡（支持数字接口）、显存容量:1GB;内存:容量:2GB、频率:≥1333MHz;光驱:光驱-类型:≥DVD只读、光驱-接口:SATA、倍速:16X;网卡:有线网卡:千兆、网卡-接口:PCI-E;颜色:显示器和机箱颜色:黑色或灰色;USB:规格/数据:≥6个;电源:电源-类型:≤200W;鼠标:鼠标-接口类型:有线（USB)、工作方式:光电;键盘:键盘-接口类别:有线（USB);主板:排序标准:≥H81或≥A75;

## 便携式计算机配置标准
品目名称 | 配置名称 | 建议金额(万元) | 配置信息 | 特殊配置参考
便携式计算机 | 配置一_2015 | 0.4 | 是否能旋转 :否;触摸屏:否;尺寸:14寸;分辨率:≥1366*768;操作系统:正版操作系统;电池:≥3芯，且待机时间≥4小时;电脑包:黑色;服务支持:售后服务标准必须与该产品出厂市场标准服务一致,同时还应包括:≥3年整机质保（电池一年质保）,5*8小时技术支持服务；2小时电话响应，故障报修后第二个工作日现场服务；两个工作日解决问题，否则在三个工作日内提供备机,免费送货到中央单位指定的地点。;重量:<2.4KG;网卡:无线网卡:802.11b/g/n、有线网卡:10/100/1000M自适应;颜色:商务主流色:黑色、灰色、银色;鼠标:鼠标-接口类型:有线USB接口;CPU(intel AMD 对应):核心数:≥I3或A8,2核、主频:≥1.6GHz、缓存类型:三级缓存、缓存容量(各级缓存容量之和):≥2M;硬盘:容量:≥500G、硬盘-接口类型:SATA、硬盘-缓存:≥8M、转速:≥5400转;内存:内存-容量:≥4G、频率:≥DDRIII、内存插槽数量:≥2;显卡:显卡-类型:集成显卡;光驱:光驱-类型:DVDRW、光驱-接口:SATA;
便携式计算机 | 配置二_2015 | 0.6 | 是否能旋转 :否;触摸屏:否;尺寸:14寸;分辨率:≥1366*768;操作系统:正版操作系统;电池:≥6芯，且待机时间≥4小时;电脑包:黑色;服务支持:售后服务标准必须与该产品出厂市场标准服务一致,同时还应包括:≥3年整机质保（电池一年质保）,5*8小时技术支持服务；2小时电话响应，故障报修后第二个工作日现场服务；两个工作日解决问题，否则在三个工作日内提供备机,免费送货到中央单位指定的地点。;重量:<2.4KG;网卡:无线网卡:802.11b/g/n、有线网卡:10/100/1000M自适应;颜色:商务主流色:黑色、灰色、银色;鼠标:鼠标-接口类型:有线USB接口;CPU(intel AMD 对应):核心数:≥I3或A8,2核、主频:≥2.0GHz、缓存类型:三级缓存、缓存容量(各级缓存容量之和):≥3M;硬盘:容量:≥500G、硬盘-接口类型:SATA、硬盘-缓存:≥8M、转速:≥5400转;内存:内存-容量:≥4G、频率:≥DDRIII、内存插槽数量:≥2;显卡:显卡-类型:独立显卡、显存容量:≥1G;光驱:光驱-类型:DVDRW、光驱-接口:SATA;
便携式计算机 | 配置三调整版_2015 | 0.7 | 是否能旋转:否;触摸屏:否;尺寸:14寸;分辨率:≥1366*768;操作系统:正版操作系统;电池:≥6芯，且待机时间≥4小时;电脑包:黑色;服务支持:售后服务标准必须与该产品出厂市场标准服务一致,同时还应包括:≥3年整机质保（电池一年质保）,5*8小时技术支持服务；2小时电话响应，故障报修后第二个工作日现场服务；两个工作日解决问题，否则在三个工作日内提供备机,免费送货到中央单位指定的地点。;重量:<2.4KG;CPU(intel AMD 对应):核心数:≥I5双核或A10、主频:≥2.2GHz、缓存类型:三级缓存、缓存容量:≥3M;硬盘:容量:≥1T、硬盘-接口类型:SATA、硬盘-缓存:≥8M、转速:≥5400转;内存:内存-容量:≥4G、频率:≥DDRIII、内存插槽数量:≥2;显卡:显卡-类型:独立显卡、显存容量:≥1G;光驱:光驱-类型:DVDRW、光驱-接口:SATA;网卡:无线网卡:802.11b/g/n、有线网卡:10/100/1000M自适应;颜色:商务主流色:黑色、灰色、银色;鼠标:鼠标-接口类型:有线USB接口;
便携式计算机 | 配置四调整版_2015 | 0.7 | 是否能旋转:否;触摸屏:否;尺寸:11.5寸-13.3寸;分辨率:≥1366*768;操作系统:正版操作系统;电池:≥3芯，且待机时间≥4小时;电脑包:黑色;服务支持:售后服务标准必须与该产品出厂市场标准服务一致,同时还应包括:≥3年整机质保（电池一年质保）,5*8小时技术支持服务；2小时电话响应，故障报修后第二个工作日现场服务；两个工作日解决问题，否则在三个工作日内提供备机,免费送货到中央单位指定的地点。;重量:<1.85KG;CPU(intel AMD 对应):核心数:≥I5双核或A10、主频:≥1.6GHz、缓存类型:三级缓存、缓存容量:≥3M;硬盘:容量:≥1T、硬盘-接口类型:SATA、硬盘-缓存:≥8M、转速:≥5400转;内存:内存-容量:≥4G、频率:≥DDRIII、内存插槽数量:≥1;显卡:显卡-类型:集成显卡;光驱:光驱-类型:DVDRW、光驱-接口:USB(外置)或SATA;网卡:无线网卡:802.11b/g/n、有线网卡:10/100/1000M自适应;颜色:商务主流色:黑色、灰色、银色;鼠标:鼠标-接口类型:有线USB接口;
便携式计算机 | 配置五调整版_2015 | 0.7 | 是否能旋转:否;触摸屏:否;尺寸:14寸;分辨率:≥1600*900;操作系统:正版操作系统;电池:≥6芯，且待机时间≥4小时;电脑包:黑色;服务支持:售后服务标准必须与该产品出厂市场标准服务一致,同时还应包括:≥3年整机质保（电池一年质保）,5*8小时技术支持服务；2小时电话响应，故障报修后第二个工作日现场服务；两个工作日解决问题，否则在三个工作日内提供备机,免费送货到中央单位指定的地点。;重量:<2.4KG;CPU(intel AMD 对应):核心数:≥I7 双核、主频:≥2.4GHz、缓存类型:三级缓存、缓存容量:≥4M;硬盘:容量:≥1T、硬盘-接口类型:SATA、硬盘-缓存:≥8M、转速:≥5400转;内存:内存-容量:≥4G、频率:≥DDRIII、内存插槽数量:≥2;显卡:显卡-类型:独立显卡、显存容量:≥1G;光驱:光驱-类型:DVDRW、光驱-接口:USB(外置)或SATA;网卡:无线网卡:802.11b/g/n、有线网卡:10/100/1000M自适应;颜色:商务主流色:黑色、灰色、银色;鼠标:鼠标-接口类型:有线USB接口;

## 打印机配置标准
品目名称 | 配置名称 | 建议金额(万元) | 配置信息 | 特殊配置参考
激光打印机 | A3激光彩色双面_2015 | 1 | 首页输出时间:黑白:≤16秒;彩色:≤17秒;月打印负荷:60000页;打印速度（A4）:彩色：≥20ppm；黑白：≥20ppm ;物理分辨率:600x600dpi;标配内存（内存必须内置，不可另配）:448MB;打印接口（接口必须内置，不可外接转换接口）/网络打印:USB 2.0（随机附带连接线） /100Base-TX（RJ-45网络接口）;兼容系统:Windows 2000/XP Home/XP Professional/XP Media Center/XP Professional x64/Server 2003/Vista/7 Mac OS X v10.3-10.4或更高版本 Linux ;硒鼓寿命:黑色7000页，彩色7300页;电源功率:无;网络打印:是;液晶显示屏:否;标配自动纸盒:2;标配进纸盒容量:250页;标配出纸容量:100页;自动双面打印:是;支持介质尺寸:A3，B4，A4，B5，A5，A6，RA3，SRA3，10×15cm，信封（B5，C5，DL）;支持介质类型:普通纸，宣传册纸，证券纸，光面纸，预打印纸，预穿孔纸，再生纸，相纸，彩纸，糙纸，光面胶片，投影胶片，信封，信头纸，标签，卡片;是否支持通用耗材:是;机身颜色:商务主流色，黑、灰、银、白等;服务支持:售后服务标准必须与该产品出厂市场标准服务一致,同时还应包括:≥1年整机质保,5*8小时技术支持服务；2小时电话响应，第二个工作日现场服务；故障报修后两个工作日解决问题，否则在三个工作日内提供备机,免费送货到中央单位指定的地点。;尺寸:无;随机硒鼓寿命:满配（与投标硒鼓寿命一致）;
激光打印机 | A4激光黑白单面_2015 | 0.1 | 首页输出时间:≤9秒;月打印负荷:5000页;打印速度（A4）:黑白：≥18ppm;物理分辨率:600x600dpi;标配内存（内存必须内置，不可另配）:8M;打印接口（接口必须内置，不可外接转换接口）/网络打印:USB 2.0 （随机附带连接线）;兼容系统:Windows 2000/XP Home/XP Professional/XP Professional x64/Vista/7 Mac OS X 10.3.x/10.4或更高版本;硒鼓寿命:1500页;电源功率:无;网络打印:否;液晶显示屏:否;标配自动纸盒:1;标配进纸盒容量:150页;标配出纸容量:100页;自动双面打印:否;支持介质尺寸:A4，B5，A5，A6，明信片，信封（B5，C5，DL）;支持介质类型:普通纸，激光打印纸，牛皮纸，相纸，糙纸，投影胶片，信封，明信片，标签，卡片;是否支持通用耗材:是;机身颜色:商务主流色，黑、灰、银、白等;服务支持:售后服务标准必须与该产品出厂市场标准服务一致,同时还应包括:≥1年整机质保,5*8小时技术支持服务；2小时电话响应，第二个工作日现场服务；故障报修后两个工作日解决问题，否则在三个工作日内提供备机,免费送货到中央单位指定的地点。;随机硒鼓寿命:满配（与投标硒鼓寿命一致）;
激光打印机 | A4激光黑白双面调整版_2015 | 0.12 | 首页输出时间:≤8秒;月打印负荷:50000页;打印速度（A4）:黑白：≥33ppm;物理分辨率:1200x1200dpi;标配内存（内存必须内置，不可另配）:64M;打印接口（接口必须内置，不可外接转换接口）/网络打印:USB 2.0（随机附带连接线） /100Base-TX（RJ-45网络接口）;兼容系统:Windows 2000/XP Home/XP Professional/Server 2003/Vista Mac OS X v10.3.9/10.4/10.5 unix linux;硒鼓寿命:2300页;电源功率:无;网络打印:是;液晶显示屏:否;标配自动纸盒:2;标配进纸盒容量:250页;标配出纸容量:150页;自动双面打印:是;支持介质尺寸:A4，B5，A5，A6，信封（B5，C5，DL）;支持介质类型:普通纸，证券纸，轻质纸，重磅纸，再生纸，糙纸，重磅介质，投影胶片，信封，标签，卡片;是否支持通用耗材:是;机身颜色:商务主流色，黑、灰、银、白等;服务支持:售后服务标准必须与该产品出厂市场标准服务一致,同时还应包括:≥1年整机质保,5*8小时技术支持服务；2小时电话响应，第二个工作日现场服务；故障报修后两个工作日解决问题，否则在三个工作日内提供备机,免费送货到中央单位指定的地点。;随机硒鼓寿命:满配（与投标硒鼓寿命一致）;尺寸:无;
激光打印机 | A4激光彩色双面调整版_2015 | 0.2 | 首页输出时间:黑白：≤18.5秒;彩色：≤19秒;月打印负荷:30000页;打印速度（A4）:彩色：≥14ppm；黑白：≥14ppm;物理分辨率:600x600dpi;标配内存（内存必须内置，不可另配）:128MB;打印接口（接口必须内置，不可外接转换接口）/网络打印:USB 2.0（随机附带连接线） /100Base-TX（RJ-45网络接口）;兼容系统:Windows 7/Vista/XP /Server 2008/Server 2003 Mac OS X v10.5.8/v10.6/v10.7 linux;硒鼓寿命:黑色：1600页，蓝色/黄色/品红色：1800页;电源功率:无;网络打印:是;液晶显示屏:否;标配自动纸盒:1;标配进纸盒容量:150页;标配出纸容量:100页;自动双面打印:是;支持介质尺寸:A4，A5，A6，B5 (JIS)，16K；10x15厘米，明信片（JIS单面，JIS双面），信封 (DL，C5，B5);支持介质类型:证券纸，宣传册纸，彩纸，光面纸，重磅纸，信头纸，轻质纸，相纸，普通纸，预打印纸，预穿孔纸，再生纸，糙纸，投影胶片，标签，信封，卡片;是否支持通用耗材:是;机身颜色:商务主流色，黑、灰、银、白等;服务支持:售后服务标准必须与该产品出厂市场标准服务一致,同时还应包括:≥1年整机质保,5*8小时技术支持服务；2小时电话响应，第二个工作日现场服务；故障报修后两个工作日解决问题，否则在三个工作日内提供备机,免费送货到中央单位指定的地点。;随机硒鼓寿命:满配（与投标硒鼓寿命一致）;尺寸:无;
激光打印机 | A3激光黑白双面调整版_2015 | 0.76 | 首页输出时间:<10秒;月打印负荷:60000页;打印速度（A4）:黑白：≥26ppm;物理分辨率:600x600dpi;标配内存（内存必须内置，不可另配）:64M;打印接口（接口必须内置，不可外接转换接口）/网络打印:USB 2.0（随机附带连接线） /100Base-TX（RJ-45网络接口）;兼容系统:Windows 98/Me/2000/XP/Vista/7;硒鼓寿命:10000页;电源功率:无;网络打印:是;液晶显示屏:否;标配自动纸盒:1;标配进纸盒容量:250页;标配出纸容量:150页;自动双面打印:是;支持介质尺寸:A3，A4，A5，B4，B5，Letter，Legal，Executive，ledger，statement，长纸（297x900mm）;支持介质类型:普通纸，厚纸，透明胶片，信封，卡片纸，再生纸，纸标签;是否支持通用耗材:是;机身颜色:商务主流色，黑、灰、银、白等;服务支持:售后服务标准必须与该产品出厂市场标准服务一致,同时还应包括:≥1年整机质保,5*8小时技术支持服务；2小时电话响应，第二个工作日现场服务；故障报修后两个工作日解决问题，否则在三个工作日内提供备机,免费送货到中央单位指定的地点。;随机硒鼓寿命:满配（与投标硒鼓寿命一致）;尺寸:无;

## 复印机配置标准
品目名称 | 配置名称 | 建议金额(万元) | 是否带硬盘 | 复印速度 | 双面自动送稿器 | 待机首页复印时间 | 复印分辨率 | ID卡复印功能 | 内存容量 | 双面器 | 纸张容量 | 缩放比率 | 接口（接口内置） | 预热时间 | 耗材描述 | 面板颜色 | 打印功能 | 颜色 | 特殊要求 | 售后服务
复印机 | A4黑白复印机 | 1 | 不带 | ≥25页/分钟 | ≥50页 | ≤9 秒 | ≥600*600dpi | 支持 | ≥128MB |  | ≥250页 | 25-400% | USB | ≤45秒 | 支持通用耗材 | 黑白 | 本地 | 黑灰白 | 预算单位选择和使用相关配置机型必须符合国务院相关保密规定。 | 售后服务标准必须与该产品出厂市场标准服务一致,同时还应包括:1年整机质保，5*8小时技术支持服务；2小时电话响应，故障报修后第二个工作日现场服务；两个工作日解决问题，否则在三个工作日内提供备机,免费送货到中央单位指定的地点。
复印机 | A3黑白复印机Ⅰ | 1 | 不带 | ≥18页/分钟 | ≥50页 | ≤9 秒 | ≥600*600dpi | 支持 | ≥128 MB |  | ≥250页 | 50-200% | USB | ≤45秒 | 支持通用耗材 | 黑白 | 本地 | 黑灰白
复印机 | A3黑白复印机Ⅱ | 1.5 | 不带 | ≥25页/分钟 | ≥50页 | ≤ 8秒 | ≥600*600dpi | 支持 | ≥512B | 标配 | ≥500页 | 50-200% | USB+网络 | ≤ 45秒 | 支持通用耗材 | 黑白 | 本地、有线网络 | 黑灰白
复印机 | A3黑白复印机Ⅲ | 2.5 | 不带 | ≥ 35页/分钟 | ≥100页 | ≤ 5秒 | ≥600*600dpi | 支持 | ≥1G | 标配 | ≥1000页 | 25% - 400% | USB+网络 | ≤45秒 | 支持通用耗材 | 黑白 | 本地、有线网络 | 黑灰白
复印机 | A3黑白复印机Ⅳ | 3.5 | 不带 | ≥45页/分钟 | ≥100页 | ≤ 5秒 | ≥600*600dpi | 支持 | ≥1G | 标配 | ≥1000页 | 25% - 400% | USB+网络 | ≤45秒 | 支持通用耗材 | 黑白 | 本地、有线网络 | 黑灰白
复印机 | A3彩色复印机Ⅰ | 2.5 | 带 | ≥20页/分钟 | ≥50页 | 黑白≤ 12秒；彩色≤ 14秒 | ≥600*600dpi | 支持 | ≥512MB | 标配 | ≥500页 | 25-400% | USB+网络 | ≤ 45秒 | 支持通用耗材 | 黑白 | 本地、有线网络 | 黑灰白
复印机 | A3彩色复印机Ⅱ | 3.5 | 带 | ≥30页/分钟 | ≥50页 | 黑白≤ 10秒；彩色≤ 11秒 | ≥600*600dpi | 支持 | ≥1G | 标配 | ≥1000页 | 25-400% | USB+网络 | ≤45秒 | 支持通用耗材 | 黑白 | 本地、有线网络 | 黑灰白